## bus
| type | x | y | S_D_mva | S_G_init_mva | S_G_max_mva
1 | substation | 0 | 0.1 | 0 | 0 | 15
2 | substation | 0 | 0 | 0 | 0 | 15
3 | user | 0.1 | 0.1 | 0.64 | 0 | 0
4 | user | 0.2 | 0.1 | 0.32 | 0 | 0

## line
index | from_bus | to_bus | length_km
1 | 1 | 3 | 0.1
2 | 2 | 3 | 0.14142
3 | 3 | 4 | 0.1

## conductor
idx | name | d_mm | q_mm2 | r_ohm_per_km | x_ohm_per_km | max_i_ka | cost_kdollars_per_km
1 | Poppy | 9.35 | 53.5 | 0.5502 | 0.429 | 0.23 | 10
2 | Oxlip | 13.26 | 107.3 | 0.2747 | 0.402 | 0.34 | 12
3 | Daisy | 14.88 | 135.3 | 0.218 | 0.394 | 0.46 | 15
4 | Tulip | 16.92 | 170.6 | 0.1732 | 0.381 | 0.53 | 20