## bus
| name | x | y | type | power_limit
1 | busbar1 | 0 | 0.1 | substation | 200
2 | busbar2 | 0 | 0 | substation | 200
3 | bus 1 | 0.1 | 0.1 | user
4 | bus 3 | 0.2 | 0.1 | user

## load
index | name | bus | p_mw | q_mvar
1 |  | 3 | 0.0044405 | 0.0014595
2 |  | 4 | 0.0044405 | 0.0014595

## line
index | from_bus | to_bus | length_km
1 | 1 | 3 | 0.1
2 | 2 | 3 | 0.14142
3 | 3 | 4 | 0.1

## line_std_types
idx | Name | r_ohm_per_km | x_ohm_per_km | max_i_ka | q_mm2
1 | NAYY 4x50 SE | 0.642 | 0.083 | 0.142 | 50
2 | NAYY 4x120 SE | 0.225 | 0.08 | 0.242 | 120
3 | NAYY 4x150 SE | 0.208 | 0.08 | 0.27 | 150
4 | NA2XS2Y 1x95 RM/25 12/20 kV | 0.313 | 0.132 | 0.252 | 95
5 | NA2XS2Y 1x185 RM/25 12/20 kV | 0.161 | 0.117 | 0.362 | 185
6 | NA2XS2Y 1x240 RM/25 12/20 kV | 0.122 | 0.112 | 0.421 | 240
7 | NA2XS2Y 1x95 RM/25 6/10 kV | 0.313 | 0.123 | 0.249 | 95
8 | NA2XS2Y 1x185 RM/25 6/10 kV | 0.161 | 0.11 | 0.358 | 185
9 | NA2XS2Y 1x240 RM/25 6/10 kV | 0.122 | 0.105 | 0.416 | 240
10 | NA2XS2Y 1x150 RM/25 12/20 kV | 0.206 | 0.116 | 0.319 | 150
11 | NA2XS2Y 1x120 RM/25 12/20 kV | 0.253 | 0.119 | 0.283 | 120
12 | NA2XS2Y 1x70 RM/25 12/20 kV | 0.443 | 0.132 | 0.22 | 70
13 | NA2XS2Y 1x150 RM/25 6/10 kV | 0.206 | 0.11 | 0.315 | 150
14 | NA2XS2Y 1x120 RM/25 6/10 kV | 0.253 | 0.113 | 0.28 | 120
15 | NA2XS2Y 1x70 RM/25 6/10 kV | 0.443 | 0.123 | 0.217 | 70
16 | N2XS(FL)2Y 1x120 RM/35 64/110 kV | 0.153 | 0.166 | 0.366 | 120
17 | N2XS(FL)2Y 1x185 RM/35 64/110 kV | 0.099 | 0.156 | 0.457 | 185
18 | N2XS(FL)2Y 1x240 RM/35 64/110 kV | 0.075 | 0.149 | 0.526 | 240
19 | N2XS(FL)2Y 1x300 RM/35 64/110 kV | 0.06 | 0.144 | 0.588 | 300
20 | 15-AL1/3-ST1A 0.4 | 1.8769 | 0.35 | 0.105 | 16
21 | 24-AL1/4-ST1A 0.4 | 1.2012 | 0.335 | 0.14 | 24
22 | 48-AL1/8-ST1A 0.4 | 0.5939 | 0.3 | 0.21 | 48
23 | 94-AL1/15-ST1A 0.4 | 0.306 | 0.29 | 0.35 | 94
24 | 34-AL1/6-ST1A 10.0 | 0.8342 | 0.36 | 0.17 | 34
25 | 48-AL1/8-ST1A 10.0 | 0.5939 | 0.35 | 0.21 | 48
26 | 70-AL1/11-ST1A 10.0 | 0.4132 | 0.339 | 0.29 | 70
27 | 94-AL1/15-ST1A 10.0 | 0.306 | 0.33 | 0.35 | 94
28 | 122-AL1/20-ST1A 10.0 | 0.2376 | 0.323 | 0.41 | 122
29 | 149-AL1/24-ST1A 10.0 | 0.194 | 0.315 | 0.47 | 149
30 | 34-AL1/6-ST1A 20.0 | 0.8342 | 0.382 | 0.17 | 34
31 | 48-AL1/8-ST1A 20.0 | 0.5939 | 0.372 | 0.21 | 48
32 | 70-AL1/11-ST1A 20.0 | 0.4132 | 0.36 | 0.29 | 70
33 | 94-AL1/15-ST1A 20.0 | 0.306 | 0.35 | 0.35 | 94
34 | 122-AL1/20-ST1A 20.0 | 0.2376 | 0.344 | 0.41 | 122
35 | 149-AL1/24-ST1A 20.0 | 0.194 | 0.337 | 0.47 | 149
36 | 184-AL1/30-ST1A 20.0 | 0.1571 | 0.33 | 0.535 | 184
37 | 243-AL1/39-ST1A 20.0 | 0.1188 | 0.32 | 0.645 | 243
38 | 48-AL1/8-ST1A 110.0 | 0.5939 | 0.46 | 0.21 | 48
39 | 70-AL1/11-ST1A 110.0 | 0.4132 | 0.45 | 0.29 | 70
40 | 94-AL1/15-ST1A 110.0 | 0.306 | 0.44 | 0.35 | 94
41 | 122-AL1/20-ST1A 110.0 | 0.2376 | 0.43 | 0.41 | 122
42 | 149-AL1/24-ST1A 110.0 | 0.194 | 0.41 | 0.47 | 149
43 | 184-AL1/30-ST1A 110.0 | 0.1571 | 0.4 | 0.535 | 184
44 | 243-AL1/39-ST1A 110.0 | 0.1188 | 0.39 | 0.645 | 243
45 | 305-AL1/39-ST1A 110.0 | 0.0949 | 0.38 | 0.74 | 305
46 | 490-AL1/64-ST1A 110.0 | 0.059 | 0.37 | 0.96 | 490
47 | 679-AL1/86-ST1A 110.0 | 0.042 | 0.36 | 1.15 | 679
48 | 490-AL1/64-ST1A 220.0 | 0.059 | 0.285 | 0.96 | 490
49 | 679-AL1/86-ST1A 220.0 | 0.042 | 0.275 | 1.15 | 679
50 | 490-AL1/64-ST1A 380.0 | 0.059 | 0.253 | 0.96 | 490
51 | 679-AL1/86-ST1A 380.0 | 0.042 | 0.25 | 1.15 | 679
52 | NFA2X 4x70 | 0.443 | 0.07 | 0.205