## bus
index | type | x | y | S_D_mva | S_G_init_mva | S_G_max_mva
1 | substation | 8.825 | 6.055 | 0 | 0 | 15
2 | substation | 8.85 | 8.2 | 0 | 0 | 15
3 | user | 9.011 | 10.767 | 0.64 | 0 | 0
4 | user | 6.654 | 6.583 | 0.32 | 0 | 0
5 | user | 6.926 | 5.683 | 0.32 | 0 | 0
6 | user | 8.154 | 6.654 | 0.32 | 0 | 0
7 | user | 8.325 | 7.454 | 0.32 | 0 | 0
8 | user | 8.354 | 8.14 | 0.32 | 0 | 0
9 | user | 7.383 | 9.953 | 0.32 | 0 | 0
10 | user | 8.325 | 6.026 | 0.32 | 0 | 0
11 | user | 9.596 | 4.941 | 0.32 | 0 | 0
12 | user | 7.811 | 4.927 | 0.32 | 0 | 0
13 | user | 9.353 | 4.498 | 0.32 | 0 | 0
14 | user | 7.925 | 5.869 | 0.32 | 0 | 0
15 | user | 8.768 | 4.712 | 0.32 | 0 | 0
16 | user | 9.325 | 6.6 | 0.32 | 0 | 0
17 | user | 8.282 | 5.598 | 0.32 | 0 | 0
18 | user | 8.468 | 5.198 | 0.32 | 0 | 0
19 | user | 8.868 | 5.783 | 0.32 | 0 | 0
20 | user | 9.1 | 6.212 | 0.32 | 0 | 0
21 | user | 9.039 | 5.255 | 0.32 | 0 | 0
22 | user | 9.425 | 5.612 | 0.32 | 0 | 0
23 | user | 7.554 | 5.555 | 0.32 | 0 | 0

## line
index | from_bus | to_bus | length_km
1 | 1 | 10 | 0.50084
2 | 10 | 20 | 0.79701
3 | 10 | 14 | 0.42971
4 | 10 | 19 | 0.59489
5 | 19 | 20 | 0.48771
6 | 19 | 21 | 0.555
7 | 19 | 22 | 0.58266
8 | 22 | 16 | 0.99305
9 | 22 | 11 | 0.69245
10 | 11 | 21 | 0.63941
11 | 11 | 13 | 0.50527
12 | 13 | 15 | 0.62291
13 | 15 | 21 | 0.60687
14 | 15 | 18 | 0.57114
15 | 15 | 12 | 0.98085
16 | 18 | 17 | 0.44113
17 | 17 | 14 | 0.44821
18 | 12 | 23 | 0.67855
19 | 23 | 14 | 0.48604
20 | 23 | 5 | 0.64091
21 | 5 | 14 | 1.0162
22 | 5 | 4 | 0.9402
23 | 4 | 6 | 1.5017
24 | 14 | 6 | 0.81772
25 | 6 | 16 | 1.1722
26 | 6 | 7 | 0.81807
27 | 7 | 8 | 0.68661
28 | 8 | 2 | 0.49962
29 | 8 | 9 | 2.0567
30 | 8 | 4 | 2.3053
31 | 4 | 9 | 3.4479
32 | 9 | 3 | 1.8202
33 | 8 | 3 | 2.7079
34 | 3 | 16 | 4.1788

## conductor
idx | Name | d_mm | q_mm2 | r_ohm_per_km | x_ohm_per_km | max_i_ka | cost_kdollars_per_km
1 | Poppy AAC (1/0) | 9.35 | 53.5 | 0.5502 | 0.429 | 0.23 | 10
2 | Oxlip AAC (4/0) | 13.26 | 107.3 | 0.2747 | 0.402 | 0.34 | 12
3 | Daisy | 14.88 | 135.3 | 0.218 | 0.394 | 0.46 | 15
4 | Tulip | 16.92 | 170.6 | 0.1732 | 0.381 | 0.53 | 20
ref: p.171, Electric power Engineering handbook